## Feuil1
Calcul de la section d'un cable électrique en cuivre et en courant continu (température <60°C) |  |  | Section (mm2) | Intensité maximale (A) Gaine PVC General Purpose
Puissance de l'équipement (en watts) | 1600 |  | 1 | 8
Longueur de cable aller + retour (en mètres) | 2 |  | 1.5 | 12
Tension de service (en volts) | 24 | 66.6667 | 2.5 | 17
Chute de tension acceptable (en %) | 1% |  | 4 | 22
Perte de tension (en volts) | 0.88747 | 0.88747 | 6 | 29
Section du cable (en mm2) | 25 | 11 | 10 | 40
Diamètre du cable (en mm) | 5.6419 |  | 16 | 54
|  |  | 25 | 71
|  |  | 35 | 87
| 16 |  | 50 | 105
| 16 |  | 70 | 135
| 16 |  | 95 | 165
| 16 |  | 120 | 190
| 16 |  | 150 | 220
16
16
16
1
1
1
1
1
1
1
1
| 16 | Max
| 16 | 25
| 16 | 35
| 16 | 50
| 16 | 95
| 16 | 70
| 16 | 120
25
16
16
16
16
16
| 25 | Max